## CHECK
|  | E (kN/m2) | m with respect to girder material
Girder | C40/50 | 35220000 | 1
Slab | C30/37 | 32836000 | 0.93231
Tendon | Y1860S7 | 195000000 | 5.5366
Slab rebar | Rebar_S | 200000000 | 5.6786
Girder rebar | Rebar_G | 200000000 | 5.6786
Area (m2)
| T24 | 0.37855
| Slab | 0.225
| 18 x P20 | 0.0056549
| 4 x P20 | 0.0012566
| 3 x Tend | 0.00045
| Section | Area (m2) | New Check
| 201 | 0.6172 | 0.6172
| 202 | 0.4127 | 0.4127
| 203 | 0.41858 | 0.41858
|  | Girder T24 | 0.37855
|  | Rebar Girder | 0.0058793
|  | Tendons | 0.0020415 | 0.38647 | Details of section 203 calculation
|  | Rebar Slab | 0.032112
|  | Total Area = | 0.41858

## Sheet1
|  | E (kN/m2) | m with respect to girder material
Girder | C40/50 | 35220000 | 1 | 1 | G1
Slab | C30/37 | 32836000 | 0.93231 | 0.93 | G2
Tendon | Y1860S7 | 195000000 | 5.5366 | 5.54
Slab rebar | Rebar_S | 200000000 | 5.6786 | 5.68
Girder rebar | Rebar_G | 200000000 | 5.6786
Area (m2)
| T24 | 0.37855
| Slab | 0.225
| 18 x P20 | 0.0056549
| 4 x P20 | 0.0012566
| 3 x Tend | 0.00045
0.38568
0.37854
0.0071359
| Section | Area (m2) | New Check
| 201 | 0.6172 | 0.6172
| 202 | 0.4127 | 0.4127
| 203 | 0.41858 | 0.41858
|  | Girder T24 | 0.37855
|  | Rebar Girder | 0.0058793
|  | Tendons | 0.0020415 | 0.38647 | (거더)
|  | Rebar Slab | 0.032112
|  | Total Area = | 0.41858
For 203 section
|  | Girder T24 | 0.37855
|  | Slab | 0
|  | Tendons | 0.0020415
|  | Rebar Girder | 0.0058793
|  | Rebar Slab | 0.026457
|  | Total Area = | 0.41292
Tc | 0.25
| 0.37855 | 0.58832 |  |  |  | m²
| 0.19844 | 0.34711 |  |  |  | m²
| 0.23056 | 0.29966 |  |  |  | m²
| 0.0081247 | 0.010588 |  |  |  | m⁴
| 0.040499 | 0.08846 |  |  |  | m⁴
| 0.0085257 | 0.022685 |  |  |  | m⁴
| 0.445 | 0.445 |  |  |  | m
| 0.445 | 0.445 |  |  |  | m
| 0.46427 | 0.25416 |  |  |  | m
| 0.53573 | 0.74584 | 1 |  |  | m
| 0 | 0 |  |  |  | m²
| 0 | 0 |  |  |  | m²
| 3.8367 | 6.1367 |  |  |  | m
| 0 | 0 |  |  |  | m
| 0.445 | 0.45 |  |  |  | m
| 0.53573 | 0.74584 |  |  |  | m
| -0.445 | -0.445 |  |  |  | m
| 0.46427 | 0.25416 |  |  |  | m
| 0.445 | 0.445 |  |  |  | m
| 0.46427 | 0.25416 |  |  |  | m
| 0.202 | 0.202 |  |  |  | m
| -0.53573 | -0.74584 |  |  |  | m
| -0.202 | -0.202 |  |  |  | m
| -0.53573 | -0.74584 |  |  |  | m